## BOM_OpenEarable - Main v2.7_Ope
No. | Quantity | Comment | Designator | Footprint | Value | Manufacturer Part | Manufacturer | Supplier Part | Supplier
1 | 8 | 1uF | C1,C5,C7,C9,C10,C21,C28,C29 | C0201 |  | GRM033R61A105ME44D | muRata(村田) | C76935 | LCSC
2 | 2 | 9pF | C2,C14 | C0201 |  | CC0201CRNPO9BN9R0 | YAGEO(国巨) | C277498 | LCSC
3 | 2 | 4.7uF | C3,C4 | C0201 |  | GRM035R60J475ME15D | muRata(村田) | C335103 | LCSC
4 | 6 | 100nF | C6,C11,C12,C13,C26,C27 | C0201 |  | TCC0201X5R104M6R3ZT | CCTC(三环) | C2903664 | LCSC
5 | 1 | 10uF | C8 | C0402 |  | 0402X106M100NT | FH(风华) | C2846677 | LCSC
6 | 2 | 4.7uF, 10V | C16,C20 | C0402 |  | CL05A475KP5NRNC | SAMSUNG(三星) | C368809 | LCSC
7 | 3 | 1uF &gt;10V | C17,C19,C22 | C0201 |  | GRM033R61A105ME44D | muRata(村田) | C76935 | LCSC
8 | 1 | 10uF, &gt;4V | C18 | C0402 |  | CL05A106MQ5NUNC | SAMSUNG(三星) | C15525 | LCSC
9 | 1 | 2.2uF | C23 | C0201 |  | 0201X225M6R3NT | FH(风华) | C285111 | LCSC
10 | 7 | 100nF | C31,C38,C40,C42,C43,C44,C48 | C0201 |  | GRM033R60J104KE19D | muRata(村田) | C76928 | LCSC
11 | 3 | 1uF | C32,C36,C47 | C0201 |  | GRM033R60J105KEA2D | muRata(村田) | C76929 | LCSC
12 | 3 | 10uF | C33,C34,C41 | C0402 |  | CL05A106MQ5NUNC | SAMSUNG(三星) | C15525 | LCSC
13 | 2 | 33pF | C45,C46 | C0201 | 33pF | GRM0335C1H330JA01D | muRata(村田) | C76925 | LCSC
14 | 1 | 10nF | C49 | C0402 | 10nF | C0402C103J3RACAUTO | KEMET(基美) | C2180806 | LCSC
15 | 1 | TF-06A | CARD1 | TF-SMD_TF-06A |  | TF-06A | 韩国韩荣 | C693844 | LCSC
16 | 1 | BM46B-12DS-0.35V(53) | CN1 | FPC-SMD_12P-P0.35_BM46B-12DS-0.35V |  | BM46B-12DS-0.35V(51) | HRS(广濑) | C3646713 | LCSC
17 | 1 | 24.576MHz | CRYSTAL1 | CRYSTAL-SMD_4P-L2.0-W1.6-BL_HUAXIN_CN4 | 24.576MHz | CN4024M57620001 | HUAXIN(华昕) | C7294677 | LCSC
18 | 1 | PRTR5V0U2F | D2 | SON-6_L1.5-W1.0-P0.50-BL |  | PRTR5V0U2F | TECH PUBLIC(台舟) | C2937001 | LCSC
19 | 1 | CLE-107-01-G-DV | J1 | CLE-107-01-X-DV
20 | 1 | 2.2uH | L2 | L0402 |  | MLZ1005M2R2WT000 | TDK | C383389 | LCSC
21 | 1 | MHPA1010RGBDT | LED3 | LED-ARRAY-SMD_4P-L1.0-W1.0-TR-RD |  | MHPA1010RGBDT | MEIHUA(美华) | C404280 | LCSC
22 | 1 | MDBT53 | MDBT531 | MDBT53
23 | 1 | CSD23382F4 | Q1 | PICOSTAR-3_L1.0-W0.6-P0.35-TL |  | CSD23382F4 | TI(德州仪器) | C2861620 | LCSC
24 | 2 | CSD13380F3T | Q2,Q3 | PICOSTAR-3_L0.7-W0.6-P0.40-TL |  | CSD13380F3T | TI(德州仪器) | C2871092 | LCSC
25 | 7 | 10kΩ | R1,R2,R3,R15,R17,R19,R20 | R0201 |  | RC0201FR-0710KL | YAGEO(国巨) | C106225 | LCSC
26 | 1 | 510Ω | R4 | R0201 |  | WR02X511JAL | Walsin(华新科) | C180335 | LCSC
27 | 4 | 2kΩ | R5,R9,R10,R11 | R0201 |  | CR0201JH0202G | LIZ(丽智电子) | C100158 | LCSC
28 | 1 | 51kΩ | R6 | R0201 |  | RC-01W5102FT | FH(风华) | C320938 | LCSC
29 | 2 | 5.1kΩ | R7,R8 | R0201 |  | RC0201FR-075K1L | YAGEO(国巨) | C274341 | LCSC
30 | 1 | 37.4kΩ, 1% | R13 | R0402 |  | RC0402FR-0737K4L | YAGEO(国巨) | C185422 | LCSC
31 | 1 | 10mΩ, 1% | R21 | R0402 |  | CSRF0402FT10L0 | SEI(Stackpole Electronics Inc.) | C346478 | LCSC
32 | 2 | 27Ω | R23,R26 | R0201 |  | RC0201FR-0727RL | YAGEO(国巨) | C273268 | LCSC
33 | 1 | 2.2Ω | R27 | R0201 |  | 0201WMF220KTEE | UNI-ROYAL(厚声) | C473517 | LCSC
34 | 1 | 220Ω | R28 | R0201 | 220Ω | RC0201FR-07220RL | YAGEO(国巨) | C274342 | LCSC
35 | 1 | TS2819A 230GF | SW1 | SW-SMD_4P-L2.8-W1.9-P1.16-LS3.0 |  | TS2819A 230gf | SHOU HAN(首韩) | C388293 | LCSC
36 | 1 | BMX160 | U1 | LGA-14_L3.0-W2.5-P0.50-BL |  | BMI160 | Bosch | 828-1087-1-ND | Digi-Key
37 | 1 | BQ25120AYFPR | U2 | DSBGA-25_L2.5-W2.6-R5-C5-P0.40-BL |  | BQ25120AYFPR | TI(德州仪器) | C2866577 | LCSC
38 | 2 | AP22916BCA4-7 | U3,U9 | X1-WLB0808-4_L0.8-W0.8-P0.40-TL |  | AP22916BCA4-7 | DIODES(美台) | C5244375 | LCSC
39 | 1 | XL-0201SURC | U4 | LED-SMD_L0.65-W0.35-P0.41_XL-0201SURC |  | XL-0201SURC | XINGLIGHT(成兴光) | C3646923 | LCSC
40 | 1 | KTD2026 | U5 | DFN-8_L1.5-W1.5-P0.40-BL-EP |  | KTD2026EWE-TR | KINETIC(芯凯) | C500368 | LCSC
41 | 1 | BQ27220YZFR | U6 | DSBGA-9_L1.7-W1.6-R3-C3-P0.50-BL |  | BQ27220YZFR | TI(德州仪器) | C528617 | LCSC
42 | 1 | 1MΩ | U8 | R0201 |  | CQ01WMJ0105TEE | UNI-ROYAL(厚声) | C5151554 | LCSC
43 | 1 | SN74AXC4T774RSVR | U10 | UQFN-16_L2.6-W1.8-P0.40-BL |  | SN74AXC4T774RSVR | TI(德州仪器) | C1849454 | LCSC
44 | 1 | GT-USB-9047A | U12 | USB-C-SMD_GT-USB-9047A |  | GT-USB-9047A | G-Switch(品赞) | C5117882 | LCSC
45 | 1 | SPH0641LU4H-1 | U13 | MIC-SMD_5P_L3.5-W2.7-P0.82_SPH0641LU4H-1 |  | SPH0641LU4H-1 | Knowles(楼氏) | C2879853 | LCSC
46 | 1 | MX25R6435FBFIL0 | U14 | WLCSP-22_MX25R6435FBFIL0 |  | MX25R6435FBFIL0 | MXIC(旺宏电子) | C6330263 | LCSC
47 | 1 | ADAU1860BCBZRL | U15 | BGA-56_L3.0-W2.7-P0.35-R8-C7-TL |  | ADAU1860BCBZRL | ADI(亚德诺) | C17592940 | LCSC
48 | 1 | Q13FC1350000200 | X1 | FC-135R_L3.2-W1.5 |  | Q13FC1350000200 | EPSON(爱普生) | C48615 | LCSC